## List1
Parametry turbíny Banki CINK, použitá turbína je po celkové opravě, vyvařené oběžné kolo, nové ucpávky a simerinky, nová ložiska, připraveno na servopohon - tzv. vrtačkový pohon. Mohu dodat jeětě jeden kus, který mám skladm jako servisní kus, cena pohonu upraveného pro tuto tubínu je 12500 Kč bez DPH. Turbína je bez savky, příruby na vtok do turbíny a vtokového přechodového kusu k napojení na potrubí. Není problém zajistit výrobu (vyrobí se podle průměru trubky a podle toho, na jaký spád a průtok se turbína bude instalovat).
Turbina BANKI systém uzavírání segmentu vyvinutý firmou CINK (K. Vary), průměr oběžného kola 340mm, šíře činné plochy oběžného kola je 390mm, jedna středová pevnostní přepážka v oběžném kole. Původní oztnačení výrobku CINK3,4/390
Parametry spádu a průtoků, pro které by byla turbína vhodná:
spád díla výška hladiny v metrech nad osou běžného kola | max. průtok (m3/sec) | max. výkon (kW) | otáčky generátoru (ot/min)
16 | 0.37 | 45 | 500
18 | 0.39 | 53 | 500
23.5 | 0.45 | 78 | 600
25 optimální | 0.465 | 88 | 600
27 optimální | 0.485 | 98 | 600
35 optimální | 0.55 | 145 | 750
40 | 0.59 | 177 | 750
65 | 0.75 | 377 | 1000
70 | 0.78 | 420 | 1000
červeně označené výkony a spád se nedopručují jsou spíše horní hranicí možností turbiny především k vysokým průběžným otáčkám při odfázvání do sítě a poruše, je u toho řešit rychlejší zavírání a hydraulický ráz do potrubí.